## Sheet1
精灵phantom 4RTK无人机套装
序列 | 设备名称 | 型号 | 参数 | 数量 | 单位 | 品牌
1 | 无人机 | 精灵phantom 4RTK | 重量（含桨和电池）1391 g 轴距350 mm 最大起飞海拔高度6000 m 最大上升速度6 m/s（自动飞行）5 m/s（手动操控） 最大下降速度3 m/s 最大水平飞行速度50 km/h（定位模式）58 km/h（姿态模式） 最大可倾斜角度25°（定位模式）35°（姿态模式） 最大旋转角速度150°/s（姿态模式） 飞行时间约 30 分钟 工作环境温度0℃至 40℃ 工作频率2.400 GHz 至 2.483 GHz（欧洲，日本，韩国） 5.725 GHz 至 5.850 GHz（中国，美国） 等效全向辐射功率（EIRP）2.4 GHzCE（欧洲） / MIC（日本） / KCC（韩国）：< 20 dBm5.8 GHzSRRC（中国） / NCC（中国台湾） / FCC（美国）：< 26 dBm 悬停精度启用 RTK 且 RTK 正常工作时：垂直：±0.1 m；水平：±0.1 m 未启用 RTK：垂直：±0.1 m（视觉定位正常工作时）； ±0.5 m（GNSS 定位正常工作时）水平：±0.3 m（视觉定位正常工作时）；±1.5 m（GNSS 定位正常工作时） 图像位置补偿相机中心相对于机载D-RTK天线相位中心的位置，体轴系下：（36, 0, 192）mm，照片EXIF坐标已补偿。体轴系的XYZ轴正向分别指向飞行器前、右、下方 | 1 | 台 | 大疆
2 | 电池 | P4part64 | 高容量 | 4 | 套 | 大疆
3 | 遥控电池 | B37 | 高容量 | 2 | 套 | 大疆
4 | 随心换 |  | 保险 | 1 | 份 | 大疆
5 | 充电管家 | P4 | 精灵phantom 4RTK专用 | 1 | 套 | 大疆
6 | 充电器 | P4 | 精灵phantom 4RTK专用 | 1 | 套 | 大疆
7 | 存储卡 |  | 4k 256G | 2 | 张

## Sheet2
悟2型号T650A 无人机套装
序列 | 设备名称 | 型号 | 参数 | 数量 | 单位 | 品牌
1 | 无人机 | 悟2 型号T650A | 重量3440 g（含桨、两块电池；不含云台相机） 最大起飞重量4250 g GPS悬停精度垂直：±0.5 m（下视视觉系统启用：±0.1 m） 水平：±1.5 m（下视视觉系统启用：±0.3 m） 最大旋转角速度俯仰轴：300° /s；航向轴：150° /s 最大俯仰角度P模式：35°（前视视觉系统启用：25°）； A 模式：35°；S 模式：40° 最大上升速度P模式/A 模式：5 m/s；S 模式：6 m/s 最大下降速度垂直：4 m/s；斜下降：4 － 9 m/s 最大水平飞行速度94 km/h 或 26 m/s (Sport 模式下) 最大起飞海拔高度普通桨：2500 m；高原桨：5000 m 最大可承受风速10m/s 最大飞行时间约27 min（使用Zenmuse X4S） 约23 min（使用Zenmuse X7）（在海平面、无风环境下悬停测得） 动力电机型号DJI 3512 螺旋桨型号DJI 1550T 室内定位悬停标配 工作环境温度-20°C至 40° C 轴距605 mm（不含桨，降落模式） 遥控器 | 1 | 台 | 大疆
2 | 云台 | 禅思Zenmuse X7 | 尺寸151 × 108 × 132 mm 重量449 g 相机参数传感器传感器尺寸（照片）：23.5×15.7 mm传感器尺寸（最大视频尺寸）：23.5×12.5 mm有效像素：24MP 支持的镜头DJI DL-S 16mm F2.8 ND ASPH（带遮光罩和配重环/ 滤镜）DJI DL 24mm F2.8 LS ASPH（带遮光罩和配重环/ 滤镜）DJI DL 35mm F2.8 LS ASPH（带遮光罩和配重环/ 滤镜）DJI DL 50mm F2.8 LS ASPH（带遮光罩和配重环/ 滤镜） 支持的存储卡类型MicroSD 卡：传输速度达到Class 10 及以上或UHS-1 评级，写入速度为15MB/s 以上的Micro SD 卡，最大支持256 GB 容量SSD 卡： DJI CINESSD 图像尺寸3:2（6016 × 4008）16:9（6016 × 3376）4:3（5216 × 3912） 图像储存格式DJI CINESSD: DNGMicro SD: DNG, JPEG, DNG+JPEG 工作模式拍照模式，录像模式，回放模式 拍照模式Micro SD: 单拍，BURST 连拍（3/5/7/10 张），AEB 连拍（3/5 张），定时拍摄CINESSD: RAW BURST 连拍 （3/5/7/10/14/ ∞ 张），使用无限连拍时最高帧率为20fps，具体无限连拍张数受存储卡容量及电池电量限制 快门速度电子快门：1/8000 – 8s机械快门：1/1000 – 8s （DJI DL-S 16mm F2.8 ND ASPH 不支持机械快门） ISO 范围照片：100 – 25600视频：100 – 1600 （EI 模式开启）；100 – 6400 （EI 模式关闭） 视频参数 视频储存格式CINESSD: Cinema-DNG, ProResMicro SD: MOV, MP4 视频分辨率画幅比 17:9 | 1 | 台 | 大疆
3 | 镜头 | Zenmuse X7 | DJI 大疆 DL/DL-S 镜头为航拍专业定焦镜头，采用轻量化的碳纤维定焦外壳，可有效减低云台负载，提高航拍稳定性。DL/DL-S 镜头适配 DJI 大疆 DL 卡口（58mm 口径），支持Zenmuse X7 云台相机，满足用户对不同镜头焦距的需求。当配合Zenmuse X7 云台相机时，若拍摄静态图片，焦距转换系数（CF）为1.5。 | 1 | 套 | 大疆
4 | 随心换 | djicare | 保险 | 1 | 份 | 大疆
5 | 随心换 | X7云台 | 保险 | 1 | 份 | 大疆
6 | 存储卡 |  | 4k 256G | 2 | 张
7 | 电池 | TB50 | 高容量 | 6 | 套 | 大疆